## 表08A分部分项工程量清单与计价表1-2
北京大学深圳研究生院5号楼健身房装饰工程清单表
工程名称:北京大学深圳研究生院5号楼健身房装饰工程
序号 | 项目编码 | 项目名称 | 项目特征描述 | 计量 单位 | 审核金额(元) |  |  | 备注
[5 empty] | 工程量 | 综合 单价 | 合价(元)
拆除部分
1 | 011606003001 | 天棚面龙骨及饰面拆除 | 1.龙骨及饰面种类:轻钢龙骨，600*600铝扣板 | m2 | 448.59 |  |  | 垃圾运至校外填埋场
2 | 030901003001 | 水喷淋喷头拆除 | 1.天花上喷淋头拆除，保护性拆除 | 个 | 50 |  |  | 垃圾运至校外填埋场
3 | 030904001001 | 点型探测器拆除 | 1.天花上感烟探测器拆除，保护性拆除 | 个 | 9 |  |  | 垃圾运至校外填埋场
4 | 030701003001 | 空调器拆除 | 1.天花上空调出风口拆除，保护性拆除 | 台 | 9 |  |  | 垃圾运至校外填埋场
5 | 030703011002 | 铝合金排风口拆除 | 1.天花上排风口拆除，保护性拆除，400*400 | 个 | 8 |  |  | 垃圾运至校外填埋场
6 | 030703011001 | 铝合金排烟口拆除 | 1.天花上排风口拆除，保护性拆除600*1200 | 个 | 4 |  |  | 垃圾运至校外填埋场
7 | 011613001001 | 灯具拆除 | 1.天花上600*600,600*1200灯具拆除，保护性拆除 | 套 | 41 |  |  | 垃圾运至校外填埋场
8 | 011604002001 | 立面抹灰层拆除 | 1.铲除墙面抹灰层 | m2 | 657.94 |  |  | 垃圾运至校外填埋场
装修部分
9 | 011302001002 | 吊顶天棚 | 1.龙骨材料种类、规格、中距:轻钢龙骨 2.面层材料品种、规格:600*600铝扣板 | m2 | 448.59 |  |  | 50国标龙骨，铝板厚底足0.8，佐敦油漆喷涂
10 | 030901003002 | 水喷淋喷头安装 | 1.天花上安装喷淋头，安装回原位置，利用原有喷淋头 | 个 | 50 |  |  | 安装至铝板中心，要求呈一直线，必要时调整管道
11 | 030904001002 | 点型探测器安装 | 1.天花上安装感烟探测器，安装回原位置，利用原有感烟探测器 | 个 | 8 |  |  | 安装后，调试主机至正常使用
12 | 030701003002 | 空调器 | 1.天花上安装空调机，安装回原位置，利用原有空调出风口 | 台 | 4 |  |  | 重新打压，安装后调试至正常使用
13 | 030703011003 | 排风口安装 | 1.天花上安装排风口400*400，安装回原位置，利用原有排风口 | 个 | 8 |  |  | 排烟风口，安装后调试至正常使用
14 | 030703011004 | 排烟口安装 | 1.天花上安装排风口600*1200，安装回原位置，利用原有排风口 | 个 | 4 |  |  | 排烟风口，安装后调试至正常使用
15 | 030412001001 | 普通灯具 | 1.天花上安装600*600,600*1200吸顶灯，安装回原位置，利用原有灯具 | 套 | 41 |  |  | 安装后调试至正常使用，含管线
16 | 030404035001 | 插座 | 1.安装普通五孔插座，墙面上安装 | 个 | 11 |  |  | 含电线，管线及插座
17 | 010402001001 | 砌块墙 | 1.墙体类型:200mm厚轻质砖隔墙 | m3 | 3.2 |  |  | 双面批荡
18 | 011207001001 | 墙面装饰板 | 1.基层材料种类、规格:12mm厚木夹板打底 2.面层材料品种、规格、颜色:5mm厚镜子 3.镜子高2000mm | m2 | 35.44 |  |  | 伟业板，超白镜
19 | 011406001001 | 抹灰面油漆 | 1.墙、柱、天棚抹灰面刮腻子刷乳胶漆 二遍 | m2 | 657.94 |  |  | 正版多乐士油漆
20 | 010805005001 | 全玻自由门 | 1.安装钢化玻璃地弹门一樘1500*2150 | 樘 | 1 |  |  | 12厘玻璃门，含 锁及五金配件。含不锈钢门套，伟业板打底
一 | 分部分项合计
二 | 措施项目清单计价合计
其中：安全文明措施费
三 | 规费(一+二)×5.12%
四 | 应纳税费
五 | 合计（一+二+三+四）